## 2013
Перечень выполненных работ по сметам за 2013 год по дому Бойко 108
Месяц | Наименование работ |  | ед. изм. | кол-во
январь | Установка блоков в наружных и внутренних дверных проемах: в каменных стенах, площадью проема до 3 м2 |  | 100м2 пр-в | 0.018
| Обивка дверей оцинкованной кровельной сталью: по дереву с одной стороны |  | 100м2 пр-в | 0.018
ИТОГО |  |  | тыс. руб. | 5.415 | подвал
апрель | Ремонт групповых щитков на лестничной клетке без ремонта автоматов |  | 100шт | 0.01
ИТОГО |  |  | тыс. руб. | 0.358
апрель | Разборка трубопроводов из водогазопроводных труб диаметром: до 32мм |  | 100м тр-да | 0.038
| Смена внутренних трубопроводов из стальных труб диаметром: до 15 мм |  | 100м тр-да | 0.01
| Прокладка трубопроводов водоснабжения из напорныхполиэтиленовых труб низкого давления среднего типа наружным диаметром: 32мм |  | 100м тр-да | 0.025
ИТОГО |  |  | тыс. руб. | 4.085 | кв.10 и 6 х/в
июль | Очистка канализационной сети: внутренней |  | 100м тр-да | 0.16
ИТОГО |  |  | тыс. руб. | 1.538 | 2 вызова
июль | Демонтаж: унитазов и писсуаров |  | 100 пр-в | 0.01
| Монтаж: унитазов и писсуаров |  | 100 пр-в | 0.01
| Разборка трубопроводов из чугунных канализационных труб диаметром: 100мм |  | 100м тр-да | 0.03
| Прокладка трубопроводов канализации из полиэтиленовых труб высокой плотности диаметром: 110 мм |  | 100м тр-да | 0.03
| Пробивка отверстий в кирпичных стенах для водогазопроводных труб вручную при тощине стен: в 1,5 кирпича |  | 100отв. | 0.01
ИТОГО |  |  | тыс. руб. | 4.046 | кв.40,36
август | Прокладка трубопроводов отопления и газоснабжения из стальных бесшовных труб диаметром: 80мм |  | 100м тр-да | 0.003
| Установка вентилей, задвижек, затворов, клапанов обратных, кранов проходных на трубопроводах из стальных руб диаметром: до 100мм |  | 1шт | 2
ИТОГО |  |  | тыс. руб. | 3.7
август | Разборка трубопроводов из чугунных канализационных труб диаметром: 100мм |  | 100м тр-да | 0.025
| Прокладка трубопроводов канализации из полиэтиленовых труб высокой плотности диаметром: 110 мм |  | 100м тр-да | 0.025
ИТОГО |  |  | тыс. руб. | 2.845 | кв.48
август | Сварка отдельных участков трубопроводов с заготовкой труб в построечных условиях диаметром: до 32мм |  | 100стыков | 0.02
| Смена: пробок радиаторов |  | 100шт | 0.01
ИТОГО |  |  | тыс. руб. | 0.969 | кв.15
август | Гидравлическое испытание трубопроводов систем отопления, водопровода и горячего водоснабжения диаметром: до 100мм |  | 100м тр-да | 4.5
ИТОГО |  |  | тыс. руб. | 12.122
август | Выкашивание газонов: газонокосилкой |  | м2 | 5.8
ИТОГО |  |  | тыс. руб. | 2.974
сентябрь | Смена сгонов у трубопроводов диаметром: до 20 мм |  | 100сгонов | 0.01
| Смена пробок радиаторов |  | 100шт | 0.01
ИТОГО |  |  | тыс. руб. | 0.219
сентябрь | Смена обделок из листовой стали, примыканий: к вытяжным трубам |  | 100м | 0.08
ИТОГО |  |  | тыс. руб. | 2.761
ноябрь | Смена обделок из листовой стали, примыканий: к вытяжным трубам |  | 100м | 0.04
ИТОГО |  |  | тыс. руб. | 1.403
ноябрь | Смена прямых звеньев водосточных труб с люлек |  | 100м | 0.88
| Смена: колен водосточных труб с люлек |  | 100шт | 0.22
| Смена: воронок водосточных труб с люлек |  | 100шт | 0.06
ИТОГО |  |  | тыс. руб. | 73.96
декабрь | Очистка канализационной сети: внутренней |  | 100м тр-да | 0.08
ИТОГО |  |  | тыс. руб. | 0.771
Генеральный директор ООО " Георгиевск-ЖЭУ" Никишина И.М.