## 2015
Перечень выполненных работ по сметам за 2015 год по дому Горийская 1
Месяц |  | ед. изм. | кол-во | Место провед-я работ
январь | Прокладка трубопроводов водоснабжения и отопления из напорных полиэтиленовых труб низкого давления среднего типа наружным диаметром: 20мм | 100м тр-да | 0.005 | кв.160
ИТОГО |  |  | тыс.руб. | 0.669
январь | Ревизия групповых щитков на лестничной клетке без замены автоматов | 100шт | 0.01 | кв.69
ИТОГО |  |  | тыс.руб. | 0.376
март | Разборка трубопроводов из чугунных канализационных труб диаметром: 100мм | 100м тр-да | 0.02 | подвал
| Прокладка трубопроводов канализации из полиэтиленовых труб высокой плотности диаметром: 110мм | 100м тр-да | 0.02
ИТОГО |  |  | тыс.руб. | 2.345
апрель | Прокладка трубопроводов канализации из полиэтиленовых труб высокой плотности диаметром: 50мм | 100м тр-да | 0.003 | кв.64
| Разборка трубопроводов из чугунных канализационных труб диаметром: 50мм | 100м тр-да | 0.003
| Разборка трубопроводов из чугунных канализационных труб диаметром: 100мм | 100м тр-да | 0.01
| Прокладка трубопроводов канализации из полиэтиленовых труб высокой плотности диаметром: 110мм | 100м тр-да | 0.01
| Смена: манжетов | 100приборов | 0.01
ИТОГО |  |  | тыс.руб. | 1.747
май | Электродуговая сварка металлических конструкций | 10т | 0.004 | машинное отделение
ИТОГО |  |  | тыс.руб. | 0.974
июнь | Смена ламп: накаливания | 100шт | 0.01
| Ремонт патронов | 100шт | 0.01
ИТОГО |  |  | тыс.руб. | 0.163
июнь | Провод двух- и трехжильный с разделительным основавнием по стенам и потолкам, прокладываемый по основаниям: кирпичным | 100м | 0.02
| Смена патронов | 100шт | 0.01
| Патроны потолочные | шт | 1
| Смена розеток | 100шт | 0.01
ИТОГО |  |  | тыс.руб. | 0.682
июнь | Гидравлическое испытание трубопроводов систем отопления диаметром: до 100мм | 100м тр-да | 9.3
ИТОГО |  |  | тыс.руб. | 32.756
июль | Разборка трубопроводов из водогазопроводных труб диаметром: до 32мм | 100м тр-да | 0.03 | кв.164
| Прокладка трубопроводов водоснабжения и отопления из напорных полиэтиленовых труб низкого давления среднего типа наружным диаметром: 20мм | 100м тр-да | 0.03
ИТОГО |  |  | тыс.руб. | 3.706
сентябрь | Разборка трубопроводов из канализационных труб диаметром: 100мм | 100м тр-да | 0.01 | кв.168
| Прокладка трубопроводов канализации из полиэтиленовых труб высокой плотности диаметром: 110мм | 100м тр-да | 0.01
ИТОГО |  |  | тыс.руб. | 1.199
сентябрь | Разборка трубопроводов из водогазопроводных труб диаметром: до 32мм | 100м тр-да | 0.02 | кв.168 г/в
| Прокладка трубопроводов водоснабжения из напорных полиэтиленовых труб низкого давления среднего типа наружным диаметром: 32мм | 100м тр-да | 0.02
ИТОГО |  |  | тыс.руб. | 2.341
сентябрь | Выкашивание газонов: газонокосилкой | 100м2 | 15.5
ИТОГО |  |  | тыс.руб. | 9.615
октябрь | Устройство мелких покрытий (брандмауэры, парапеты, свесы и т.п.) из листовой оцинкованной стали | 100м2 | 0.34 | кровля
ИТОГО |  |  | тыс.руб. | 35.108
октябрь | Устройство гидроизоляции примыкания внутренних водостоков на кровле | 100м | 0.1 | кровля
ИТОГО |  |  | тыс.руб. | 5.833
ноябрь | Смена ламп накаливания | 100шт | 0.01 | 4 под. 1 этаж
ИТОГО |  |  | тыс.руб. | 0.048
ноябрь | Разборка трубопроводов из труб диаметром: до 32мм | 100м тр-да | 0.006 | кв.150 отопление
| Сварка муфт, резьб, свищей, стыков на металлических трубах | 100шт | 0.02
| Прокладка трубопроводов водоснабжения и отопления из напорных полиэтиленовых труб низкого давления среднего типа наружным диаметром: 25мм | 100м тр-да | 0.006
| Смена сгонов у трубопроводов диаметром: до 32 мм | 100 сгонов | 0.02
| Смена пробок радиаторов | 100шт | 0.02
ИТОГО |  |  | тыс.руб. | 3.487
декабрь | Ремонт освещения | 100шт | 0.01 | 1 подъезд 2 этаж
ИТОГО |  |  | тыс.руб. | 0.408
декабрь | Разборка трубопроводов из труб диаметром: до 32мм | 100м тр-да | 0.028 | кв.79 стояк х/в
| Прокладка трубопроводов из стальных водогазопроводных неоцинкованных труб диаметром: 25мм | 100м тр-да | 0.028
ИТОГО |  |  | тыс.руб. | 2.684