## работа2016
Перечень выполненных работ по сметам за 2016 год по дому Дзержинского 21,1
Месяц |  |  |  | ед. изм. | кол-во | Место провед-я работ
февраль | Ремонт отдельными местами рулонного покрытия с промазкой: битумными составами с заменой 1 слоя |  |  | 100м2 | 0.1 | 1 подъезд
ИТОГО |  |  |  |  | тыс.руб. | 3.517
апрель | Провод двух- и трехжильный с разделительным основанием по стенам и потолкам, прокладываемый по основаниям: кирпичным |  |  | 100м | 0.03 | 1 подвал
| Ремонт освещения |  |  | 100шт | 0.01
ИТОГО |  |  |  |  | тыс.руб. | 0.766
май | Ремонт отдельными местами рулонного покрытия с промазкой: битумными составами с заменой 1 слоя |  |  | 100м2 | 0.2 | кв.88,89
ИТОГО |  |  |  |  | тыс.руб. | 7.083
май | Выкашивание газонов |  |  | 100м2 | 25
ИТОГО |  |  |  |  | тыс.руб. | 4.793
июнь | Смена: п/отводов |  |  | 100 пр-в | 0.07 | кв.16 стояк канализации
| Прокладка трубопроводов канализации из полиэтиленовых труб высокой плотности диаметром: 50мм |  |  | 100м тр-да | 0.003
| Разборка трубопроводов из чугунных канализационных труб диаметром: 50мм |  |  | 100м тр-да | 0.003
| Демонтаж и монтаж унитазов типа "Компакт" |  |  | 100пр-в | 0.01
| Разборка трубопроводов из канализационных труб диаметром: 100мм |  |  | 100м тр-да | 0.05
| Прокладка трубопроводов канализации из полиэтиленовых труб высокой плотности диаметром: 110мм |  |  | 100м тр-да | 0.05
| Смена: манжетов |  |  | 100пр-в | 0.01
| Пробивка отверстий в кирпичных стенах, перекрытиях для труб при толщине стен: в 1,5 кирпича |  |  | 100отв. | 0.01
| Заделка отверстий в местах прохода трубопроводов: в стенах и перегородках оштукатуренных |  |  | 100отв. | 0.01
ИТОГО |  |  |  |  | тыс.руб. | 11.668
июнь | Установка вентилей, задвижек, затворов, клапанов обратных, кранов проходных на трубопроводах из стальных труб диаметром: до 25мм |  |  | 1шт | 2 | 6 подъезд
ИТОГО |  |  |  |  | тыс.руб. | 2.518
август | Ревизия групповых щитков на лестничной клетке без замены автоматов |  |  | 100шт | 0.01 | 5 подъезд 2 этаж
ИТОГО |  |  |  |  | тыс.руб. | 0.41
август | Гидравлическое испытание трубопроводов систем отопления диаметром: до 100мм |  |  | 100м тр-да | 7.7
ИТОГО |  |  |  |  | тыс.руб. | 22.711
август | Выкашивание газонов |  |  | 100м2 | 25
ИТОГО |  |  |  |  | тыс.руб. | 4.793
август | Установка вентилей, задвижек, затворов, клапанов обратных, кранов проходных на трубопроводах из стальных труб диаметром: до 25мм |  |  | 1шт | 3 | 5 подъезд отопление
| Смена отводов у трубопроводов диаметром: до 32мм |  |  | 100шт | 0.02
ИТОГО |  |  |  |  | тыс.руб. | 4.654
сентябрь | Разборка трубопроводов из канализационных труб диаметром: 100мм |  |  | 100м тр-да | 0.02 | кв.43
| Прокладка трубопроводов канализации из пеолиэтиленовых труб высокой плотности диаметром: 110мм |  |  | 100м тр-да | 0.02
ИТОГО |  |  |  |  | тыс.руб. | 2.783
октябрь | Установка счетчиков (водомеров) диаметром: до 50мм |  |  | 1 счетчик | 1
ИТОГО |  |  |  |  | тыс.руб. | 11.484
ноябрь | Разборка трубопроводов из труб диаметром: до 32мм |  |  | 100м тр-да | 0.01 | кв.33-36 (стояк г/в)
| Прокладка трубопроводов из многослойных металл-полимерных труб диаметром: до 15мм |  |  | 100м тр-да | 0.01
ИТОГО |  |  |  |  | тыс.руб. | 1.103
декабрь | Разборка трубопроводов из труб диаметром: до 32мм |  |  | 100м тр-да | 0.005 | кв.40 восстановление обратки ГВС
| Прокладка трубопроводов водоснабжения и отопления из напорных полиэтиленовых труб низкого давления среднего типа наружным диаметром: 20мм |  |  | 100м тр-да | 0.005
ИТОГО |  |  |  |  | тыс.руб. | 0.742
Генеральный директор ООО " Георгиевск-ЖЭУ"_________________________ Никишина И.М.
|  | Принял: | ___________________________________