## работы2018
Перечень выполненных работ по сметам за 2018 год по дому Горийская 1
Месяц |  |  | ед. изм. | кол-во | Место провед-я работ
февраль |  | Ремонт освещения | 100шт | 0.01 | восстановление обрыва фазы
ИТОГО |  |  |  | тыс.руб. | 0.359
февраль |  |  |  |  | 1 под.канализация
|  | Разборка трубопроводов из канализационных труб диаметром: 100 мм | 100м тр-да | 0.08
|  | Смена: манжетов | 100 пр-в | 0.02
|  | Прокладка внутренних трубопроводов канализации из полипропиленовых труб диаметром: 110мм | 100м тр-да | 0.08
ИТОГО |  |  |  | тыс.руб. | 12.752
февраль |  | Разборка трубопроводов из чугунных канализационных труб диаметром: 100мм | 100м тр-да | 0.013 | кв.135
|  | Установка полиэтиленовых фасонных частей: тройников | 10 фас.частей | 0.01
|  | Смена: манжетов | 100 пр-в | 0.01
|  | Прокладка внутренних трубопроводов канализации из полипропиленовых труб диаметром: 110мм | 100м тр-да | 0.013
ИТОГО |  |  |  | тыс.руб. | 2.44
март |  | Прокладка внутренних трубопроводов канализации из полипропиленовых труб диаметром: 110 мм | 100м тр-да | 0.055 | 3 под. Тех .этаж внутрений водосток
ИТОГО |  |  |  | тыс.руб. | 7.357
март |  | Ремонт освещения | 100шт | 0.01 | обрыв фазного провода в щитовой
ИТОГО |  |  |  | тыс.руб. | 0.348
апрель |  | Врезка в действующие внутренние сети трубопроводов отопления и водоснабжения диаметром: 25 мм | 1 врезка | 1 | кв.40 врезка на г/в
ИТОГО |  |  |  | тыс.руб. | 1.731
май |  | Разборка трубопроводов из канализационных труб диаметром: 100 мм | 100м тр-да | 0.22 | 3 подъезд ливневка
|  | Прокладка внутренних трубопроводов канализации из полипропиленовых труб диаметром: 110 мм | 100м тр-да | 0.22
ИТОГО |  |  |  | тыс.руб. | 40.08
май |  | Ремонт отдельными местами рулонного покрытия с промазкой: битумными составами с заменой 1 слоя | 100м2 | 0.06 | внутренние водостоки
ИТОГО |  |  |  | тыс.руб. | 5.444
июнь |  | Разборка трубопроводов из канализационных труб диаметром: 100 мм | 100м тр-да | 0.02 | кв.198
|  | Прокладка внутренних трубопроводов канализации из полипропиленовых труб диаметром: 110 мм | 100м тр-да | 0.02
ИТОГО |  |  |  | тыс.руб. | 3.641
июнь |  | Ремонт освещения | 100шт | 0.01 | кв.49
ИТОГО |  |  |  | тыс.руб. | 0.348
июнь |  | Ремонт групповых щитков на лестничной клетке без ремонта автоматов | 100шт | 0.01 | 4 подъезд 8 этаж
ИТОГО |  |  |  | тыс.руб. | 0.436
июль |  | Гидравлическое испытание трубопроводов систем отопления, водопровода и горячего водоснабжения диаметром: до 100 мм | 100м тр-да | 6.4
ИТОГО |  |  |  | тыс.руб. | 20.042
август |  | Разборка трубопроводов из водогазопроводных труб диаметром: до 32 мм | 100м тр-да | 0.023 | кв.68-72 стояк г/в
|  | Прокладка трубопроводов водоснабжения из напорных полиэтиленовых труб низкого давления среднего типа наружным диаметром: 25 мм | 100м тр-да | 0.006
|  | Прокладка трубопроводов водоснабжения из напорных полиэтиленовых труб низкого давления среднего типа наружным диаметром: 32 мм | 100м тр-да | 0.02
ИТОГО |  |  |  | тыс.руб. | 3.683
ноябрь |  | Смена ламп: накаливания | 100шт | 0.03 | щитовая 1 подъезд, лампы 1 подъезд
|  | Ремонт освещения | 100шт | 0.01
ИТОГО |  |  |  | тыс.руб. | 0.676
ноябрь |  | Разборка трубопроводов из водогазопроводных труб диаметром: до 32 мм | 100 м тр-да | 0.035 | кв.168,164 подвал (стояк ГВС)
|  | Прокладка трубопроводов водоснабжения из напорных полиэтиленовых труб низкого давления среднего типа наружным диаметром: 25 мм | 100 м тр-да | 0.005
|  | Прокладка трубопроводов водоснабжения из напорных полиэтиленовых труб низкого давления среднего типа наружным диаметром: 32 мм | 100 м тр-да | 0.03
|  | Пробивка отверстий в кирпичных стенах для труб вручную при толщине стен: в 2 кирпича | 100 отв. | 0.01
ИТОГО |  |  |  | тыс.руб. | 5.878
ноябрь |  | Установка вентилей, задвижек, затворов, клапанов обратных, кранов проходных на трубопроводах из стальных труб диаметром: до 20 мм | 1шт | 1 | 4 подвал кран на стояке г/в
ИТОГО |  |  |  | тыс.руб. | 1.324
ноябрь |  | Смена ламп: накаливания | 100шт | 0.06 | подвал
ИТОГО |  |  |  | тыс.руб. | 0.663
ноябрь |  | Ремонт освещения | 100шт | 0.01 | кв.132 протяжка контактов в щитке
ИТОГО |  |  |  | тыс.руб. | 0.348
ноябрь |  | Смена ламп: накаливания | 100шт | 0.01 | 1 подъезд 1 этаж,тамбур
|  | Ремонт освещения | 100шт | 0.01
ИТОГО |  |  |  | тыс.руб. | 0.443
декабрь |  | Врезка в действующие внутренние сети трубопроводов отопления и водоснабжения диаметром: 25 мм | 1 врезка | 1 | кв.170 врезка г/в
ИТОГО |  |  |  | тыс.руб. | 1.731
декабрь |  | Ремонт освещения | 100шт | 0.01 | кв.193 ремонт щитовой
ИТОГО |  |  |  | тыс.руб. | 0.348
декабрь |  | Смена трансформаторов | 100шт | 0.03 | центральная щитовая 4 подъезд
ИТОГО |  |  |  | тыс.руб. | 3.268
Генеральный директор ООО " Георгиевск-ЖЭУ"_________________________ Никишина И.М.
| Принял: | ___________________________________