## работы2018
Перечень выполненных работ по сметам за 2018 год по дому Ленина 110
Месяц |  |  |  | ед. изм. | кол-во | Место провед-я работ
январь | Прокладка трубопроводов водоснабжения из напорных полиэтиленовых труб низкого давления среднего типа наружным диаметром: 25мм |  |  | 100м тр-да | 0.016 | кв.41 система отопления стояк
ИТОГО |  |  |  |  | тыс.руб. | 1.9
январь | Установка вентилей, задвижек, затворов, клапанов обратных, кранов проходных на трубопроводах из стальных труб диаметром: до 20мм |  |  | 1шт | 1 | подвал отопление
ИТОГО |  |  |  |  | тыс.руб. | 1.198
апрель | Ремонт групповых щитков на лестничной клетке без ремонта автоматов |  |  | 100шт | 0.01 | кв.43
ИТОГО |  |  |  |  | тыс.руб. | 0.436
май | Разборка трубопроводов из канализационных труб диаметром: 100 мм |  |  | 100м тр-да | 0.065 | 3 подвал
| Прокладка внутренних трубопроводов канализации из полипропиленовых труб диаметром: 110 мм |  |  | 100м тр-да | 0.065
ИТОГО |  |  |  |  | тыс.руб. | 11.768
май | Разборка трубопроводов из канализационных труб диаметром: 100 мм |  |  | 100м тр-да | 0.08 | 3 под.
| Прокладка внутренних трубопроводов канализации из полипропиленовых труб диаметром: 110 мм |  |  | 100м тр-да | 0.08
ИТОГО |  |  |  |  | тыс.руб. | 14.515
июнь | Смена: розеток |  |  | 100шт | 0.01 | подвал 3 подъезда
| Провод двух- и трехжильный с разделительным основанием по стенам и потолкам, прокладываемый по основаниям: кирпичным |  |  | 100м | 0.1
ИТОГО |  |  |  |  | тыс.руб. | 1.726
июль | Гидравлическое испытание трубопроводов систем отопления, водопровода и горячего водоснабжения диаметром: до 100 мм |  |  | 100м тр-да | 4.7
ИТОГО |  |  |  |  | тыс.руб. | 14.679
июль | Разборка трубопроводов из водогазопроводных труб диаметром: 63 мм |  |  | 100м тр-да | 0.07 | подвал лежак х/в
| Прокладка трубопроводов водоснабжения из напорных полиэтиленовых труб низкого давления среднего типа наружным диаметром: 40мм |  |  | 100м тр-да | 0.005
| Прокладка трубопроводов водоснабжения из напорных полиэтиленовых труб низкого давления среднего типа наружным диаметром: 63мм |  |  | 100м тр-да | 0.07
ИТОГО |  |  |  |  | тыс.руб. | 11.509
июль | Устройство кровель из оцинкованной стали: без настенных желобов |  |  | 100м2 | 0.18 | козырьки
| Обшивка козырьков ПВХ |  |  | 100м2 | 0.2
ИТОГО |  |  |  |  | тыс.руб. | 57.565
август | Разборка трубопроводов из канализационных труб диаметром: 100 мм |  |  | 100м тр-да | 0.04 | кв.30 замена стояка канализации
| Пробивка отверстий в кирпичных стенах для труб вручную при толщине стен: в 2 кирпича |  |  | 100 отв. | 0.02
| Прокладка трубопроводов канализации из полиэтиленовых труб высокой плотности диаметром: 50 мм |  |  | 100м тр-да | 0.003
| Прокладка внутренних трубопроводов канализации из полипропиленовых труб диаметром: 110 мм |  |  | 100м тр-да | 0.04
ИТОГО |  |  |  |  | тыс.руб. | 7.242
август | Разборка трубопроводов из водогазопроводных труб диаметром: до 32 мм |  |  | 100м тр-да | 0.105 | кв.33-30 и подвал стояк х/в
| Прокладка трубопроводов водоснабжения из напорных полиэтиленовых труб низкого давления среднего типа наружным диаметром: 20 мм |  |  | 100м тр-да | 0.015
| Прокладка трубопроводов водоснабжения из напорных полиэтиленовых труб низкого давления среднего типа наружным диаметром: 32 мм |  |  | 100м тр-да | 0.09
ИТОГО |  |  |  |  | тыс.руб. | 15.556
ноябрь | Смена ламп: накаливания |  |  | 100шт | 0.01 | кв.30
ИТОГО |  |  |  |  | тыс.руб. | 0.094
декабрь | Разборка трубопроводов из водогазопроводных труб диаметром: до 32 мм |  |  | 100м тр-да | 0.025 | кв.43 стояк отопления
| Установка пробок радиатора |  |  | 100 пробок | 0.02
| Смена сгонов у трубопроводов диаметром: до 32 мм |  |  | 100 сгонов | 0.02
| Прокладка трубопроводов водоснабжения из напорных полиэтиленовых труб низкого давления среднего типа наружным диаметром: 20 мм |  |  | 100м тр-да | 0.005
| Прокладка трубопроводов водоснабжения из напорных полиэтиленовых труб низкого давления среднего типа наружным диаметром: 25 мм |  |  | 100м тр-да | 0.015
ИТОГО |  |  |  |  | тыс.руб. | 6.547
Генеральный директор ООО " Георгиевск-ЖЭУ"_________________________ Никишина И.М.
|  | Принял: | ___________________________________