## работа2019
Перечень выполненных работ по сметам за 2019 год по дому Калинина 131/1
Месяц |  |  |  | ед. изм. | кол-во | Место провед-я работ
январь | Смена светильников: с лампами накаливания |  |  | 100шт | 0.01 | тамбур 1 подъезд
ИТОГО |  |  |  |  | тыс.руб. | 1.156
февраль | Разборка трубопроводов из водогазопроводных труб диаметром: до 32 мм |  |  | 100м тр-да | 0.02 | кв.100 стояк г/в
| Прокладка трубопроводов водоснабжения из напорных полиэтиленовых труб низкого давления среднего типа наружным диаметром: 20 мм |  |  | 100м тр-да | 0.01
| Прокладка трубопроводов водоснабжения из напорных полиэтиленовых труб низкого давления среднего типа наружным диаметром: 25 мм |  |  | 100м тр-да | 0.01
ИТОГО |  |  |  |  | тыс.руб. | 3.093
февраль | Разборка трубопроводов из водогазопроводных труб диаметром: до 32 мм |  |  | 100м тр-да | 0.06 | 2 подвал,стояки от лежака г/в
| Прокладка трубопроводов водоснабжения из напорных полиэтиленовых труб низкого давления среднего типа наружным диаметром: 25 мм |  |  | 100м тр-да | 0.06
| Установка вентилей, задвижек, затворов, клапанов обратных, кранов проходных на трубопроводах из стальных труб диаметром: до 25 мм |  |  | 1шт | 1
| Установка вентилей, задвижек, затворов, клапанов обратных, кранов проходных на трубопроводах из стальных труб диаметром: до 20 мм |  |  | 1шт | 1
ИТОГО |  |  |  |  | тыс.руб. | 11.687
февраль | Ремонт отдельными местами рулонного покрытия с промазкой: битумными составами с заменой 1 слоя |  |  | 100м2 | 0.6 | кв.29-30
ИТОГО |  |  |  |  | тыс.руб. | 23.481
февраль | Ремонт силового предохранительного шкафа |  |  | 100шт | 0.01 | главная щитовая
ИТОГО |  |  |  |  | тыс.руб. | 2.137
март | Ремонт отдельными местами рулонного покрытия с промазкой: битумными составами с заменой 1 слоя |  |  | 100 м2 покрытия | 1 | кв.45,13
ИТОГО |  |  |  |  | тыс.руб. | 39.107
март | Установка полиэтиленовых фасонных частей: отводы,сгоны |  |  | 10 фасонных частей | 0.06 | кв.97-100 стояк канализации
| Смена: манжетов |  |  | 100 пр-в | 0.02
| Разборка трубопроводов из канализационных труб диаметром: 50 мм |  |  | 100 м тр-да | 0.035
| Прокладка трубопроводов канализации из полиэтиленовых труб высокой плотности диаметром: 50 мм |  |  | 100 м трубопровода | 0.035
ИТОГО |  |  |  |  | тыс.руб. | 3.285
март | Разборка трубопроводов из водогазопроводных труб диаметром: до 32 мм |  |  | 100 м трубопровода | 0.07 | кв.97-100 стояк х/в и г/в
| Смена сгонов у трубопроводов диаметром: до 32 мм |  |  | 100 сгонов | 0.04
| Прокладка трубопроводов водоснабжения из напорных полиэтиленовых труб низкого давления среднего типа наружным диаметром: 20 мм |  |  | 100 м трубопровода | 0.005
| Прокладка трубопроводов водоснабжения из напорных полиэтиленовых труб низкого давления среднего типа наружным диаметром: 25 мм |  |  | 100 м трубопровода | 0.065
ИТОГО |  |  |  |  | тыс.руб. | 7.797
апрель | Ремонт отдельными местами рулонного покрытия с промазкой: битумными составами с заменой 1 слоя |  |  | 100м2 | 0.6 | кв.105
ИТОГО |  |  |  |  | тыс.руб. | 20
апрель | Установка вентилей, задвижек, затворов, клапанов обратных, кранов проходных на трубопроводах из стальных труб диаметром: до 100 мм |  |  | 1шт | 1 | 4 узел отопл.
ИТОГО |  |  |  |  | тыс.руб. | 3.163
апрель | Установка вентилей, задвижек, затворов, клапанов обратных, кранов проходных на трубопроводах из стальных труб диаметром: до 20 мм |  |  | 1шт | 1 | узел х/в
ИТОГО |  |  |  |  | тыс.руб. | 1.041
Генеральный директор ООО " Георгиевск-ЖЭУ"_________________________ Никишина И.М.
|  | Принял: | ___________________________________