## работы2019
Перечень выполненных работ по сметам за 2019 год по дому Мира 12/4
Месяц |  |  |  | ед. изм. | кол-во | Место провед-я работ
январь | Ремонт освещения |  |  | 100шт | 0.01 | кв.66 щиток
ИТОГО | [5 empty] | тыс.руб. | 0.357
январь | Ремонт освещения |  |  | 100шт | 0.01 | кв.88 щиток
ИТОГО | [5 empty] | тыс.руб. | 0.357
февраль | Разборка трубопроводов из водогазопроводных труб диаметром: до 32 мм |  |  | 100м тр-да | 0.02 | кв.79 стояк г/в
| Прокладка трубопроводов водоснабжения из напорных полиэтиленовых труб низкого давления среднего типа наружным диаметром: 32 мм |  |  | 100м тр-да | 0.02
ИТОГО | [5 empty] | тыс.руб. | 2.948
май | Разборка трубопроводов из водогазопроводных труб диаметром: до 32 мм |  |  | 100м тр-да | 0.05 | кв.71-83 стояк г/в с врезками
| Установка полиэтиленовых фасонных частей: отводы,сгоны |  |  | 10 фас.частей | 0.05
| Прокладка трубопроводов водоснабжения из напорных полиэтиленовых труб низкого давления среднего типа наружным диаметром: 20 мм |  |  | 100м тр-да | 0.015
| Прокладка трубопроводов водоснабжения из напорных полиэтиленовых труб низкого давления среднего типа наружным диаметром: 25 мм |  |  | 100м тр-да | 0.02
| Прокладка трубопроводов водоснабжения из напорных полиэтиленовых труб низкого давления среднего типа наружным диаметром: 32 мм |  |  | 100м тр-да | 0.015
| Пробивка отверстий в кирпичных стенах для труб вручную при толщине стен: в 2 кирпича |  |  | 100 отв. | 0.01
| Врезка в действующие внутренние сети трубопроводов отопления и водоснабжения диаметром: 32 мм |  |  | 1 врезка | 3
ИТОГО | [5 empty] | тыс.руб. | 10.195
Генеральный директор ООО " Георгиевск-ЖЭУ"_________________________ Никишина И.М.
|  | Принял: | ___________________________________