## работы2019
Перечень выполненных работ по сметам за 2019 год по дому Тургенева 5
Месяц |  |  |  | ед. изм. | кол-во | Место провед-я работ
январь | Разборка трубопроводов из водогазопроводных труб диаметром: до 32 мм |  |  | 100 м трубопровода | 0.06 | кв.62 и подвал, отопление
| Смена сгонов у трубопроводов диаметром: до 32 мм |  |  | 100 сгонов | 0.01
| Прокладка трубопроводов водоснабжения из напорных полиэтиленовых труб низкого давления среднего типа наружным диаметром: 20 мм |  |  | 100 м тр-да | 0.06
ИТОГО |  |  |  |  | тыс.руб. | 10.137
март | Разборка трубопроводов из канализационных труб диаметром: 100 мм |  |  | 100 м трубопровода с фасонными частями | 0.0575 | кв.77-73-69 стояк канализации
| Установка полиэтиленовых фасонных частей: отводов, колен, патрубков, переходов,компенсаторов,ревизий,п/отводов |  |  | 10 фасонных частей | 0.3
| Прокладка внутренних трубопроводов канализации из полипропиленовых труб диаметром: 110 мм |  |  | 100 м трубопровода | 0.0575
ИТОГО |  |  |  |  | тыс.руб. | 10.301
март | Разборка трубопроводов из водогазопроводных труб диаметром: до 32 мм |  |  | 100м тр-да | 0.005 | кв.77 стояк полотенцесушителя ремонт
| Прокладка трубопроводов водоснабжения из напорных полиэтиленовых труб низкого давления среднего типа наружным диаметром: 20 мм |  |  | 100м тр-да | 0.005
ИТОГО |  |  |  |  | тыс.руб. | 0.642
март | Разборка трубопроводов из канализационных труб диаметром: 100 мм |  |  | 100 м трубопровода с фасонными частями | 0.0425 | 2 подвал лежак канализации
| Установка полиэтиленовых фасонных частей: отводов, колен, патрубков, переходов,компенсаторов,ревизий,п/отводов |  |  | 10 фасонных частей | 0.2
| Прокладка внутренних трубопроводов канализации из полипропиленовых труб диаметром: 110 мм |  |  | 100 м трубопровода | 0.0425
ИТОГО |  |  |  |  | тыс.руб. | 7.545
апрель | Ремонт силового предохранительного шкафа |  |  | 100шт | 0.01 | щитовая
| Смена трансформаторов |  |  | 100шт | 0.05
ИТОГО |  |  |  |  | тыс.руб. | 3.707
апрель | Разборка трубопроводов из канализационных труб диаметром: 100 мм |  |  | 100 м трубопровода с фасонными частями | 0.02 | кв.20 стояк канализации
| Установка полиэтиленовых фасонных частей: отводы,сгоны,ревизии,компенсаторы |  |  | 10 фасонных частей | 0.02
| Смена: манжетов |  |  | 100 приборов | 0.02
| Прокладка внутренних трубопроводов канализации из полипропиленовых труб диаметром: 110 мм |  |  | 100 м трубопровода | 0.02
ИТОГО |  |  |  |  | тыс.руб. | 3.699
апрель | Разборка трубопроводов из водогазопроводных труб диаметром: до 32 мм |  |  | 100 м трубопровода | 0.08 | прокладка трубопровода для полива
| Прокладка трубопроводов водоснабжения из напорных полиэтиленовых труб низкого давления среднего типа наружным диаметром: 20 мм |  |  | 100 м трубопровода | 0.08
| Установка вентилей, задвижек, затворов, клапанов обратных, кранов проходных на трубопроводах из стальных труб диаметром: до 20 мм |  |  | 1 шт. | 3
ИТОГО |  |  |  |  | тыс.руб. | 13.431
июль | Разборка трубопроводов из водогазопроводных труб диаметром: до 32 мм |  |  | 100 м трубопровода | 0.06 | подвал(водопровод для уборки)
| Прокладка трубопроводов водоснабжения из напорных полиэтиленовых труб низкого давления среднего типа наружным диаметром: 20 мм |  |  | 100 м тр-да | 0.06
| Установка вентилей, задвижек, затворов, клапанов обратных, кранов проходных на трубопроводах из стальных труб диаметром: до 20 мм |  |  | 1 шт. | 1
ИТОГО |  |  |  |  | тыс.руб. | 9.34
июль | Смена сгонов у трубопроводов диаметром: до 32 мм |  |  | 100 сгонов | 0.01 | 3 подвал ремонт стояка х/в.
| Смена цанги у трубопроводов диаметром: до 32 мм |  |  | 100 сгонов | 0.01
ИТОГО |  |  |  |  | тыс.руб. | 0.91
июль | Гидравлическое испытание трубопроводов систем отопления, водопровода и горячего водоснабжения диаметром: до 50 мм |  |  | 100 м трубопровода | 4.7
ИТОГО |  |  |  |  | тыс.руб. | 14.908
Генеральный директор ООО " Георгиевск-ЖЭУ"_________________________ Никишина И.М.
|  | Принял: | ___________________________________