## работы2020
Перечень выполненных работ по сметам за 2020 год по дому Горийская 1
Месяц |  |  |  | ед. изм. | кол-во | Место провед-я работ
январь | Разборка трубопроводов из водогазопроводных труб диаметром: до 32 мм |  |  | 100 м трубопровода | 0.025 | кв.121 (замена стояка х/в)
| Смена сгонов у трубопроводов диаметром: до 32 мм |  |  | 100 сгонов | 0.01
| Прокладка трубопроводов водоснабжения из напорных полиэтиленовых труб низкого давления среднего типа наружным диаметром: 32 мм |  |  | 100 м трубопровода | 0.025
ИТОГО |  |  |  |  | тыс.руб. | 3.765
январь | Разборка трубопроводов из водогазопроводных труб диаметром: до 32 мм |  |  | 100 м трубопровода | 0.025 | кв.121
| Прокладка трубопроводов водоснабжения из напорных полиэтиленовых труб низкого давления среднего типа наружным диаметром: 32 мм |  |  | 100 м трубопровода | 0.025
| Установка вентилей, задвижек, затворов, клапанов обратных, кранов проходных на трубопроводах из стальных труб диаметром: до 25 мм |  |  | 1 шт. | 2
ИТОГО |  |  |  |  | тыс.руб. | 6.173
февраль | Ремонт групповых щитков на лестничной клетке без ремонта автоматов |  |  | 100 шт. | 0.01 | кв.85
ИТОГО |  |  |  |  | тыс.руб. | 0.533
июль | Разборка трубопроводов из водогазопроводных труб диаметром: до 32 мм |  |  | 100 м трубопровода | 0.03 | кв..67-71(стояк х/в)
| Смена сгонов у трубопроводов диаметром: до 32 мм |  |  | 100 сгонов | 0.01
| Прокладка трубопроводов водоснабжения из напорных полиэтиленовых труб низкого давления среднего типа наружным диаметром: 32 мм |  |  | 100 м трубопровода | 0.03
| Труба соединительная(гибо)25мм |  |  | шт. | 2
ИТОГО |  |  |  |  | тыс.руб. | 8.517
август | Ремонт силового предохранительного шкафа |  |  | 100 шт. | 0.01 | переключение вводных рубильников 4 подъезд
ИТОГО |  |  |  |  | тыс.руб. | 1.254
август | Разборка трубопроводов из канализационных труб диаметром: 100 мм |  |  | 100 м трубопровода с фасонными частями | 0.005 | кв.132
| Установка полиэтиленовых фасонных частей: отводов, колен, патрубков, переходов,компенсаторов,ревизий,п/отводов |  |  | 10 фасонных частей | 0.2
| Прокладка внутренних трубопроводов канализации из полипропиленовых труб диаметром: 110 мм |  |  | 100 м трубопровода | 0.005
ИТОГО |  |  |  |  | тыс.руб. | 1.77
август | Ремонт групповых щитков на лестничной клетке без ремонта автоматов |  |  | 100 шт. | 0.01 | кв.105(ремонт этажного щитка)
ИТОГО |  |  |  |  | тыс.руб. | 0.612
август | Гидравлическое испытание трубопроводов систем отопления, водопровода и горячего водоснабжения диаметром: до 50 мм |  |  | 100 м трубопровода | 6.4
ИТОГО |  |  |  |  | тыс.руб. | 20.269
сентябрь | Установка вентилей, задвижек, затворов, клапанов обратных, кранов проходных на трубопроводах из стальных труб диаметром: до 20 мм |  |  | 1 шт. | 1 | узел отопления
ИТОГО |  |  |  |  | тыс.руб. | 1.799
октябрь | Ремонт групповых щитков на лестничной клетке без ремонта автоматов |  |  | 100 шт. | 0.01 | третий подъезд
ИТОГО |  |  |  |  | тыс.руб. | 0.612
ноябрь | Ремонт освещения |  |  | 100 шт. | 0.02 | подключение 2 силовых кабелей к лифтам
ИТОГО |  |  |  |  | тыс.руб. | 0.88
ноябрь | Ремонт групповых щитков на лестничной клетке без ремонта автоматов |  |  | 100 шт. | 0.01 | кв.187
ИТОГО |  |  |  |  | тыс.руб. | 0.612
ноябрь | Ремонт штукатурки лестничных маршей и площадок |  |  | 100 м2 отремонтированной поверхности | 0.02 | 2 и 6 подъезд
ИТОГО |  |  |  |  | тыс.руб. | 1.397
ноябрь | Разборка трубопроводов из канализационных труб диаметром: 100 мм |  |  | 100 м трубопровода с фасонными частями | 0.295 | 2 под.канализация
| Установка полиэтиленовых фасонных частей: отводы,сгоны,углы |  |  | 10 фасонных частей | 1
| Прокладка трубопроводов канализации из полиэтиленовых труб высокой плотности диаметром: 50 мм |  |  | 100 м трубопровода | 0.005
| Прокладка внутренних трубопроводов канализации из полипропиленовых труб диаметром: 110 мм |  |  | 100 м трубопровода | 0.295
ИТОГО |  |  |  |  | тыс.руб. | 60.186
ноябрь | Установка вентилей, задвижек, затворов, клапанов обратных, кранов проходных на трубопроводах из стальных труб диаметром: до 20 мм |  |  | 1 шт. | 1 | теплоузел кран на манометре
ИТОГО |  |  |  |  | тыс.руб. | 1.799
декабрь | Установка полиэтиленовых фасонных частей: отводов, колен, патрубков, переходов,компенсаторов,ревизий,п/отводов |  |  | 10 фасонных частей | 0.3 | 1 2 под.
| Прокладка внутренних трубопроводов канализации из полипропиленовых труб диаметром: 110 мм |  |  | 100 м трубопровода | 0.04
ИТОГО |  |  |  |  | тыс.руб. | 7.254
декабрь | Разборка трубопроводов из канализационных труб диаметром: 100 мм |  |  | 100 м трубопровода с фасонными частями | 0.02 | 3 под.
| Прокладка внутренних трубопроводов канализации из полипропиленовых труб диаметром: 110 мм |  |  | 100 м трубопровода | 0.02
ИТОГО |  |  |  |  | тыс.руб. | 3.12
декабрь | Смена светильников: с лампами накаливания |  |  | 100 шт. | 0.03
| Провод двух- и трехжильный с разделительным основанием по стенам и потолкам, прокладываемый по основаниям: кирпичным |  |  | 100 м | 0.01
ИТОГО |  |  |  |  | тыс.руб. | 2.985
декабрь | Ремонт освещения |  |  | 100 шт. | 0.01 | кв.188
ИТОГО |  |  |  |  | тыс.руб. | 0.462
декабрь | Смена: выключателей |  |  | 100 шт. | 0.01 | 1 подъезд 9 этаж
ИТОГО |  |  |  |  | тыс.руб. | 0.471
Генеральный директор ООО " Георгиевск-ЖЭУ"_________________________ Никишина И.М.
|  | Принял: | ___________________________________