## работы 2020
Перечень выполненных работ по сметам за 2020 год по дому Калинина 148/1
Месяц |  |  |  | ед. изм. | кол-во | Место провед-я работ
январь | Ремонт отдельными местами рулонного покрытия с промазкой: битумными составами с заменой 1 слоя |  |  | 100 м2 покрытия | 0.3 | 4 подъезд после бури
ИТОГО |  |  |  |  | тыс.руб. | 11.687
март | Смена патронов |  |  | 100шт | 0.01 | уличное освещение
ИТОГО |  |  |  |  | тыс.руб. | 0.408
май | Ремонт групповых щитков на лестничной клетке без ремонта автоматов |  |  | 100шт | 0.01 | кв.11 ревизия этажного щитка
ИТОГО |  |  |  |  | тыс.руб. | 0.533
май | Разборка трубопроводов из канализационных труб диаметром: 100 мм |  |  | 100 м тр-да с фасонными частями | 0.01 | кв.65(стояк х/в и канализации)
| Разборка трубопроводов из водогазопроводных труб диаметром: до 32 мм |  |  | 100 м тру-да | 0.02
| Смена сгонов у трубопроводов диаметром: до 32 мм |  |  | 100 сгонов | 0.01
| Прокладка внутренних трубопроводов канализации из полипропиленовых труб диаметром: 110 мм |  |  | 100 м тр-да | 0.02
| Прокладка внутренних трубопроводов канализации из полипропиленовых труб диаметром: 110 мм |  |  | 100 м тр-да | 0.01
ИТОГО |  |  |  |  | тыс.руб. | 4.656
май | Разборка трубопроводов из канализационных труб диаметром: 100 мм |  |  | 100 м тр-да с фасонными частями | 0.025 | кв.50(стояк канализации)
| Установка полиэтиленовых фасонных частей: отводов, колен, патрубков, переходов,компенсаторов,ревизий,п/отводов |  |  | 10 фас-ных частей | 0.2
| Разборка трубопроводов из канализационных труб диаметром: 50 мм |  |  | 100 м тр-да с фасонными частями | 0.01
| Прокладка трубопроводов канализации из полиэтиленовых труб высокой плотности диаметром: 50 мм |  |  | 100 м тр-да | 0.01
| Прокладка внутренних трубопроводов канализации из полипропиленовых труб диаметром: 110 мм |  |  | 100 м тр-да | 0.025
ИТОГО |  |  |  |  | тыс.руб. | 4.915
май | Установка вентилей, задвижек, затворов, клапанов обратных, кранов проходных на трубопроводах из стальных труб диаметром: до 20 мм |  |  | 1 шт. | 1 | узел х/в
ИТОГО |  |  |  |  | тыс.руб. | 1.566
июнь | Разборка трубопроводов из канализационных труб диаметром: 100 мм |  |  | 100 м трубопровода с фасонными частями | 0.015 | ремонт лежака канализации 1 подвал
| Установка полиэтиленовых фасонных частей: отводов, колен, патрубков, переходов,компенсаторов,ревизий,п/отводов |  |  | 10 фасонных частей | 0.1
| Прокладка внутренних трубопроводов канализации из полипропиленовых труб диаметром: 110 мм |  |  | 100 м трубопровода | 0.015
ИТОГО |  |  |  |  | тыс.руб. | 2.474
июль | Устройство обделок на фасадах (примыкания.): без водосточных труб |  |  | 100 м2 фасада (без вычета проемов) | 0.17 | крышы подвалов
| Устройство перегородок из металлической сетки по каркасу из досок |  |  | 100 м2 перегородок | 0.1
| Устройство кровель из оцинкованной стали: без настенных желобов |  |  | 100 м2 кровли | 0.175
ИТОГО |  |  |  |  | тыс.руб. | 38.94
август | Гидравлическое испытание трубопроводов систем отопления, водопровода и горячего водоснабжения диаметром: до 50 мм |  |  | 100 м трубопровода | 4.9
ИТОГО |  |  |  |  | тыс.руб. | 15.762
октябрь | Смена датчиков движения |  |  | 100 шт. | 0.01 | под. №2
ИТОГО |  |  |  |  | тыс.руб. | 1.024
октябрь | Смена датчиков движения |  |  | 100 шт. | 0.01 | первый подъезд 3 этаж
ИТОГО |  |  |  |  | тыс.руб. | 1.024
декабрь | Ремонт групповых щитков на лестничной клетке без ремонта автоматов |  |  | 100 шт. | 0.01 | кв.40
ИТОГО |  |  |  |  | тыс.руб. | 0.628
Генеральный директор ООО " Георгиевск-ЖЭУ"_________________________ Никишина И.М.
|  | Принял: | ___________________________________