## работы 2022
Перечень выполненных работ по сметам за 2022 год по дому Кочубея 7
Месяц |  |  |  |  | ед. изм. | кол-во | Место провед-я работ
январь | Разборка трубопроводов из водогазопроводных труб диаметром: до 32 мм |  |  |  | 100 м трубопровода | 0.01 | 7 под. Ремонт стояка хвс
| Смена сгонов у трубопроводов диаметром: до 20 мм |  |  |  | 100 сгонов | 0.01
| Прокладка трубопроводов водоснабжения из напорных полиэтиленовых труб низкого давления среднего типа наружным диаметром: 32 мм |  |  |  | 100 м трубопровода | 0.01
| Труба соединительная(гибо)15мм |  |  |  | шт. | 1
ИТОГО | [5 empty] | тыс.руб. | 3.88
январь | Смена сгонов у трубопроводов диаметром: до 32 мм |  |  |  | 100 сгонов | 0.09 | система хвс подвал
| Прокладка трубопроводов водоснабжения из напорных полиэтиленовых труб низкого давления среднего типа наружным диаметром: 32 мм |  |  |  | 100 м трубопровода | 0.2
| Смена сгонов у трубопроводов диаметром: до 50 мм |  |  |  | 100 сгонов | 0.01
| Прокладка трубопроводов водоснабжения из напорных полиэтиленовых труб низкого давления среднего типа наружным диаметром: 63 мм |  |  |  | 100 м трубопровода | 0.47
| Установка вентилей, задвижек, затворов, клапанов обратных, кранов проходных на трубопроводах из стальных труб диаметром: до 50 мм |  |  |  | 1 шт. | 4
ИТОГО | [5 empty] | тыс.руб. | 145.136
февраль | Ремонт освещения |  |  |  | 100 шт. | 0.01 | 1подъезд
ИТОГО | [5 empty] | тыс.руб. | 0.576
февраль | Врезка в действующие внутренние сети трубопроводов канализации диаметром: 100 мм |  |  |  | 1 врезка | 1 | 3 под.(выпуск канализации)
ИТОГО | [5 empty] | тыс.руб. | 3.486
февраль | Разборка трубопроводов из канализационных труб диаметром: 100 мм |  |  |  | 100 м трубопровода с фасонными частями | 0.01 | 2 подвал.ремонт канализации
| Прокладка внутренних трубопроводов канализации из полипропиленовых труб диаметром: 110 мм |  |  |  | 100 м трубопровода | 0.01
ИТОГО | [5 empty] | тыс.руб. | 1.738
март | Смена ламп: накаливания |  |  |  | 100 шт. | 0.01 | 2 подъезд 1 этаж
| Смена патронов |  |  |  | 100 шт. | 0.01
ИТОГО | [5 empty] | тыс.руб. | 0.714
март | Смена сгонов у трубопроводов диаметром: до 20 мм |  |  |  | 100 сгонов | 0.02 | кв.2и подвал-полотенцесушитель
| Разборка трубопроводов из водогазопроводных труб диаметром: до 32 мм |  |  |  | 100 м трубопровода | 0.04
| Прокладка трубопроводов водоснабжения из напорных полиэтиленовых труб низкого давления среднего типа наружным диаметром: 20 мм |  |  |  | 100 м трубопровода | 0.04
| Установка вентилей, задвижек, затворов, клапанов обратных, кранов проходных на трубопроводах из стальных труб диаметром: до 20 мм |  |  |  | 1 шт. | 1
ИТОГО | [5 empty] | тыс.руб. | 10.02
март | Прокладка трубопроводов водоснабжения из напорных полиэтиленовых труб низкого давления среднего типа наружным диаметром: 63 мм |  |  |  | 100 м трубопровода | 0.185 | ввод ХВС
ИТОГО | [5 empty] | тыс.руб. | 18.548
март | Окраска масляными составами ранее окрашенных поверхностей труб: стальных за 2 раза |  |  |  | 100м2 | 0.08
| Окраска масляными составами ранее окрашенных металлических решеток и оград: без рельефа за 1 раз |  |  |  | 100м2 | 0.05
ИТОГО | [5 empty] | тыс.руб. | 5.223
май | Ремонт отдельными местами рулонного покрытия с промазкой: битумными составами с заменой 1 слоя |  |  |  | 100 м2 покрытия | 0.4 | кв.87,89,132
ИТОГО | [5 empty] | тыс.руб. | 23.761
май | Пробивка в бетонных потолках толщиной 100 мм отверстий площадью: до 20 см2 |  |  |  | 100 отверстий | 0.01 | кв.82-85 стояк канализации
| Разборка трубопроводов из канализационных труб диаметром: 100 мм |  |  |  | 100 м трубопровода с фасонными частями | 0.04
| Прокладка внутренних трубопроводов канализации из полипропиленовых труб диаметром: 110 мм |  |  |  | 100 м трубопровода | 0.04
ИТОГО | [5 empty] | тыс.руб. | 7.057
июнь | Гидравлическое испытание трубопроводов систем отопления, водопровода и горячего водоснабжения диаметром: до 100 мм |  |  |  | 100 м трубопровода | 9.8
ИТОГО | [5 empty] | тыс.руб. | 31.927
июль | Ремонт освещения(светильник ) |  |  |  | 100 шт. | 0.01 | 8 подъезд 4 этаж
ИТОГО | [5 empty] | тыс.руб. | 0.576
июль | Смена: выключателей |  |  |  | 100 шт. | 0.01 | 3 подъезд
| Провод двух- и трехжильный с разделительным основанием по стенам и потолкам, прокладываемый по основаниям: кирпичным |  |  |  | 100 м | 0.02
ИТОГО | [5 empty] | тыс.руб. | 0.768
июль | Усиление фундаментов цементацией |  |  |  | 100 м2 фундамента | 0.02 | заделка ямы в отмостке)
ИТОГО | [5 empty] | тыс.руб. | 2.164
август | Установка вентилей, задвижек, затворов, клапанов обратных, кранов проходных на трубопроводах из стальных труб диаметром: до 20 мм |  |  |  | 1 шт. | 1 | кв.31(замена врезки Х/В)
| Врезка в действующие внутренние сети трубопроводов отопления и водоснабжения диаметром: 15 мм |  |  |  | 1 врезка | 1
ИТОГО | [5 empty] | тыс.руб. | 3.635
август | Ремонт освещения |  |  |  | 100 шт. | 0.01 | 1подъезд(ремонт патрона 1 этаж)
ИТОГО | [5 empty] | тыс.руб. | 0.576
август | Смена ламп: накаливания |  |  |  | 100 шт. | 0.01 | 8 подъезд вход
ИТОГО | [5 empty] | тыс.руб. | 0.203
сентябрь | Установка вентилей, задвижек, затворов, клапанов обратных, кранов проходных на трубопроводах из стальных труб диаметром: до 20 мм |  |  |  | 1 шт. | 1 | система хвс 3 под.
ИТОГО | [5 empty] | тыс.руб. | 2.004
октябрь | Смена стекол толщиной 4-6 мм |  |  |  | 100 м2 остекления | 0.007 | над подъездной дверью
ИТОГО | [5 empty] | тыс.руб. | 1.098
октябрь | Смена: кран Маевского |  |  |  | 100 шт. | 0.01 | кв.88
ИТОГО | [5 empty] | тыс.руб. | 0.501
октябрь | Ремонт запорной арматуры: до 100 мм без снятия с места |  |  |  | 100 шт. арматуры | 0.01 | 6 под.отопление
ИТОГО | [5 empty] | тыс.руб. | 0.544
ноябрь | Смена ламп: накаливания |  |  |  | 100 шт. | 0.03 | 6 подъезд
| Ремонт освещения |  |  |  | 100 шт. | 0.01
ИТОГО | [5 empty] | тыс.руб. | 0.576
ноябрь | Смена ламп: накаливания |  |  |  | 100 шт. | 0.01 | 8 подъезд 4 этаж
| Смена патронов |  |  |  | 100 шт. | 0.01
ИТОГО | [5 empty] | тыс.руб. | 0.778
декабрь | Смена сгонов у трубопроводов диаметром: до 32 мм |  |  |  | 100 сгонов | 0.01 | 1 под.стояк отопления
| Установка вентилей, задвижек, затворов, клапанов обратных, кранов проходных на трубопроводах из стальных труб диаметром: до 20 мм |  |  |  | 1 шт. | 2
ИТОГО | [5 empty] | тыс.руб. | 4.818
декабрь | Ремонт освещения |  |  |  | 100 шт. | 0.01 | ремонт эл.щитка 1 подъезд ,2 этаж
ИТОГО | [5 empty] | тыс.руб. | 0.576
Генеральный директор ООО " Георгиевск-ЖЭУ"_________________________ Никишина И.М.
|  |  | Принял: | ___________________________________